## BOM_电机驱动板(stm32)_电机驱动板(stm32)_2
No. | Quantity | Comment | Designator | Footprint | Value | Manufacturer Part | Manufacturer | Supplier Part | Supplier
1 | 7 | 100nF | C2,C3,C6,C7,C14,C21,C28 | C0603 | 100nF
2 | 1 | 10nF | C4 | C0603 | 10nF
3 | 1 | 470pF | C5 | C0603 | 470pF
4 | 1 | 1uF | C15 | C0603 | 1uF
5 | 2 | 22P | C19,C20 | C0603 | 22P
6 | 4 | 0.1u | C22,C23,C24,C25 | C0603 | 0.1u
7 | 1 | 100uF | C26 | CAP-SMD_L6.0-W3.2-R-RD | 100uF | CA45-C-10V-100μF-K | TORCH(火炬) | C171664 | LCSC
8 | 1 | 10uf | C27 | C0603 | 10uf
9 | 2 | 22uf | C29,C30 | C0603 | 22uf
10 | 1 | TS-1088-AR02016 | CHIP_EN2 | SW-SMD_L3.9-W3.0-P4.45 |  | TS-1088-AR02016 | XUNPU(讯普) | C720477 | LCSC
11 | 1 | HDGC1002WR-S-3P | CN1 | CONN-SMD_3P-P1.00_HDGC_HDGC1002WR-S-3P |  | HDGC1002WR-S-3P | HDGC(华德共创) | C2936213 | LCSC
12 | 1 | 2.54-1*4P母 | H15 | HDR-TH_4P-P2.54-V-F |  | 2.54-1*4P母 | BOOMELE(博穆精密) | C2718488 | LCSC
13 | 3 | 2.54-1*2P母 | H17,H20,H21 | HDR-TH_2P-P2.54-V-F |  | 2.54-1*2P母 | BOOMELE(博穆精密) | C49661 | LCSC
14 | 1 | 3.9uh | L1 | IND-SMD_L4.0-W4.0 | 3.9uh | SWPA4030S681MT | Sunlord(顺络) |  | LCSC
15 | 2 | LED_0603-R | LED1,LED2 | LED_0603
16 | 7 | 10K | R6,R7,R12,R13,R14,R15,R20 | R0603 | 10K
17 | 1 | 1K | R8 | R0603 | 1K
18 | 3 | 4.7K | R9,R10,R18 | R0603 | 4.7K
19 | 2 | 10mΩ | R16,R17 | R1206 | 10mΩ | MFJ06HR010FT | FH(风华) | C2961483 | LCSC
20 | 1 | 120R | R19 | R0603 | 120R
21 | 1 | DRV8313PWPR | U1 | HTSSOP-28_L9.8-W4.5-P0.65-LS6.6-BL-EP |  | DRV8313PWPR | TI(德州仪器) | C92482 | LCSC
22 | 2 | INA240A2PWR | U2,U6 | TSSOP-8_L4.4-W3.0-P0.65-LS6.4-BL |  | INA240A2PWR | TI(德州仪器) | C129949 | LCSC
23 | 1 | AS5600-ASOT | U5 | SOIC-8_L5.0-W4.0-P1.27-LS6.0-BL |  | AS5600-ASOT | ams(艾迈斯半导体) | C499458 | LCSC
24 | 1 | STM32F103C8T6 | U7 | LQFP-48_L7.0-W7.0-P0.50-LS9.0-BL |  | STM32F103C8T6 | ST(意法半导体) | C8734 | LCSC
25 | 1 | SN65HVD230D | U9 | SOIC-8_L4.9-W3.9-P1.27-LS6.0-BL |  | SN65HVD230D | TI(德州仪器) | C1543812 | LCSC
26 | 1 | AP63203WU-7 | U11 | TSOT-26_L2.9-W1.6-P0.95-LS2.8-BL |  | AP63203WU-7 | DIODES(美台) | C780769 | LCSC
27 | 1 | 8MHz | X3 | CRYSTAL-SMD_L5.0-W3.2 | 8MHz | X50328MSB2GI | YXC(扬兴晶振) | C115962 | LCSC